## 表紙
令和7年度
市立大沼小学校外３校管理諸室空調設備改修修繕
設 計 書
相模原市

## 金額
令和7年度 市立大沼小学校外３校管理諸室空調設備改修修繕 設計書
修繕価格
消費税及び地方税相当額
修繕費
施設箇所名 |  | 市立大沼小学校 外３校
所在地 |  | 相模原市南区東大沼3-20-1 外
修 繕 概 要 | 市立大沼小学校管理諸室空調設備改修修繕 一式 空気調和設備修繕 1.空気調和設備 2.自動制御設備 3.建築 4.撤去 5.発生材処理 市立共和小学校管理諸室空調設備改修修繕 一式 空気調和設備修繕 1.空気調和設備 2.自動制御設備 3.建築 4.撤去 5.発生材処理 市立大野台小学校管理諸室空調設備改修修繕 一式 空気調和設備修繕 1.空気調和設備 2.自動制御設備 3.建築 4.撤去 5.発生材処理 市立麻溝台中学校管理諸室空調設備改修修繕 一式 空気調和設備修繕 1.空気調和設備 2.自動制御設備 3.建築 4.撤去 5.発生材処理
着手年月日 |  | 年 月 日 | 完成年月日 | 年 月 日

## 内訳
修繕費内訳 |  |  |  | 1
名 称 | 数 量 | 単位 | 金 額 | 備 考
直接修繕費
大沼小学校
1
式
共和小学校
1
式
大野台小学校
1
式
麻溝台中学校
1
式
計
諸経費
1
式
計
修繕価格
1
式
消費税等相当額
| 1 |  |  | 消費税率 10 ％
式
修繕費
1
式

## 大沼小
| 1.大沼小学校 細目別内訳 | [5 empty] | 2
【内訳書作成上の注意点】 | 1.空気調和設備修繕 |  | 1.空気調和設備 |  |  | (1)機器設備
| 名 称 | 摘 要 | 数 量 | 単位 | 単 価 | 金 額 | 備 考
| 【MAC-1】 | 冷房:45.0kW 暖房:50.0kW
| ﾋﾞﾙ用ﾏﾙﾁｴｱｺﾝ | 防振ｺﾞﾑ,標準付属品一式 | 1
| (室外機) |  |  | 組
| 【MAC-1-1】 | 天井ｶｾｯﾄ形(4方向)
| ﾋﾞﾙ用ﾏﾙﾁｴｱｺﾝ | 冷房:7.1kW 暖房:8.0kW | 2
| (室内機) | 標準付属品一式 |  | 組
| 【MAC-1-2】 | 天井ｶｾｯﾄ形(4方向)
| ﾋﾞﾙ用ﾏﾙﾁｴｱｺﾝ | 冷房:7.1kW 暖房:8.0kW | 4
| (室内機) | 標準付属品一式 |  | 組
| 冷媒追加充填費 | MAC-1系統
|  | R410A 9.0kg程度 | 1
式
| 機器据付・搬入費 | 空気調和設備
1
式
| 現場雑費 | 試験調整費含む
1
式
計
| 1.大沼小学校 細目別内訳 | [5 empty] | 3
| 1.空気調和設備修繕 |  | 1.空気調和設備 |  |  | (2)配管設備
| 名 称 | 摘 要 | 数 量 | 単位 | 単 価 | 金 額 | 備 考
| 冷媒管 | 液管：9.52φ ガス管：15.88φ
6
ｍ
| 冷媒管 | エキスパン
| 継手類 |  | 1
式
冷媒管
| 配管工費 |  | 1
式
| ドレン管 | 20A
6
ｍ
ドレン管
| 継手類 |  | 1
式
ドレン管
| 配管工費 |  | 1
式
| 配管切断費 | 空気調和設備
1
式
| 保温工費 | 空気調和設備
1
式
計
| 1.大沼小学校 細目別内訳 | [5 empty] | 4
| 1.空気調和設備修繕 |  | 2.自動制御設備 |  |  | (1)計装設備
| 名 称 | 摘 要 | 数 量 | 単位 | 単 価 | 金 額 | 備 考
| 電動機結線費 | 取外し・再接続
1
か所
| 連絡線 | 取外し・再接続
1
か所
| ﾜｲﾔｰﾄﾞﾘﾓｺﾝ | 空調機 材工共
2
個
| EM-CEEｹｰﾌﾞﾙ | 1.25mm2- 2C
|  | ﾋﾟｯﾄ・天井 | 1
ｍ
計
| 1.大沼小学校 細目別内訳 | [5 empty] | 5
| 1.空気調和設備修繕 |  | 3.建築 |  |  | (1)天井改修
| 名 称 | 摘 要 | 数 量 | 単位 | 単 価 | 金 額 | 備 考
| 天井 化粧 | ジプトーン脱着
| せっこうﾎﾞｰﾄﾞ |  | 1
| 張り(GB-D) |  |  | 式
計
| 1.大沼小学校 細目別内訳 | [5 empty] | 6
| 1.空気調和設備修繕 |  | 4.撤去 |  |  | (1)撤去
| 名 称 | 摘 要 | 数 量 | 単位 | 単 価 | 金 額 | 備 考
| 機器類撤去 | 撤去材運搬・搬出含む
1
式
| 配管類撤去 | 冷媒管・空調ﾄﾞﾚﾝ
|  | ﾗｯｷﾝｸﾞ撤去材運搬含む | 1
式
| 制御設備撤去 | 撤去材運搬含む
1
式
| ﾌﾛﾝｶﾞｽ回収 | 冷房能力45.0kw 暖房能力50.0kw
|  | （処分含む） | 1
式
計
| 1.大沼小学校 細目別内訳 | [5 empty] | 7
| 1.空気調和設備修繕 |  | 5.発生材処理 |  |  | (1)発生材処理
| 名 称 | 摘 要 | 数 量 | 単位 | 単 価 | 金 額 | 備 考
| 機器類処分 | 混合廃棄物 6.0㎥程度
1
式
| 配管類処分 | 廃ﾌﾟﾗｽﾁｯｸ類 0.1㎥程度
|  | 金属くず類 0.1㎥程度 | 1
式
計

## 共和小
| 2.共和小学校 細目別内訳 | [5 empty] | 8
【内訳書作成上の注意点】 | 1.空気調和設備修繕 |  | 1.空気調和設備 |  |  | (1)機器設備
| 名 称 | 摘 要 | 数 量 | 単位 | 単 価 | 金 額 | 備 考
| 【MAC-1】 | 冷房:45.0kW 暖房:50.0kW
| ﾋﾞﾙ用ﾏﾙﾁｴｱｺﾝ | 防振ｺﾞﾑ,標準付属品一式 | 1
| (室外機) |  |  | 組
| 【MAC-1-1】 | 天井ｶｾｯﾄ形(4方向)
| ﾋﾞﾙ用ﾏﾙﾁｴｱｺﾝ | 冷房:16.0kW 暖房:18.0kW | 1
| (室内機) | 標準付属品一式 |  | 組
| 【MAC-1-2】 | 天井ｶｾｯﾄ形(4方向)
| ﾋﾞﾙ用ﾏﾙﾁｴｱｺﾝ | 冷房:11.2kW 暖房:12.5kW | 1
| (室内機) | 標準付属品一式 |  | 組
| 【MAC-1-3】 | 天井ｶｾｯﾄ形(4方向)
| ﾋﾞﾙ用ﾏﾙﾁｴｱｺﾝ | 冷房:7.1kW 暖房:8.0kW | 1
| (室内機) | 標準付属品一式 |  | 組
| 【MAC-1-4】 | 天井ｶｾｯﾄ形(4方向)
| ﾋﾞﾙ用ﾏﾙﾁｴｱｺﾝ | 冷房:14.0kW 暖房:16.0kW | 1
| (室内機) | 標準付属品一式 |  | 組
| 冷媒追加充填費 | MAC-1系統
|  | R410A 9.0kg程度 | 1
式
| 機器据付・搬入費 | 空気調和設備
1
式
| 現場雑費 | 試験調整費含む
1
式
計
| 2.共和小学校 細目別内訳 | [5 empty] | 9
| 1.空気調和設備修繕 |  | 1.空気調和設備 |  |  | (2)配管設備
| 名 称 | 摘 要 | 数 量 | 単位 | 単 価 | 金 額 | 備 考
| 冷媒管 | 液管：9.52φ ガス管：15.88φ
4
ｍ
| 冷媒管 | エキスパン
| 継手類 |  | 1
式
冷媒管
| 配管工費 |  | 1
式
| ドレン管 | 20A
4
ｍ
ドレン管
| 継手類 |  | 1
式
ドレン管
| 配管工費 |  | 1
式
| 配管切断費 | 空気調和設備
1
式
| 保温工費 | 空気調和設備
1
式
計
| 2.共和小学校 細目別内訳 | [5 empty] | 10
| 1.空気調和設備修繕 |  | 2.自動制御設備 |  |  | (1)計装設備
| 名 称 | 摘 要 | 数 量 | 単位 | 単 価 | 金 額 | 備 考
| 電動機結線費 | 取外し・再接続
1
か所
| 連絡線 | 取外し・再接続
1
か所
| ﾜｲﾔｰﾄﾞﾘﾓｺﾝ | 空調機 材工共
3
個
| ﾜｲﾔｰﾄﾞﾘﾓｺﾝ | 全熱交換器 材工共
4
個
| EM-CEEｹｰﾌﾞﾙ | 1.25mm2- 2C
|  | ﾋﾟｯﾄ・天井 | 1
ｍ
| EM-ECTFｹｰﾌﾞﾙ | 0.75mm2- 2C
|  | ﾋﾟｯﾄ・天井 | 20
ｍ
計
| 2.共和小学校 細目別内訳 | [5 empty] | 11
| 1.空気調和設備修繕 |  | 3.建築 |  |  | (1)天井改修
| 名 称 | 摘 要 | 数 量 | 単位 | 単 価 | 金 額 | 備 考
| 天井 化粧 | ジプトーン脱着
| せっこうﾎﾞｰﾄﾞ |  | 1
| 張り(GB-D) |  |  | 式
計
| 2.共和小学校 細目別内訳 | [5 empty] | 12
| 1.空気調和設備修繕 |  | 4.撤去 |  |  | (1)撤去
| 名 称 | 摘 要 | 数 量 | 単位 | 単 価 | 金 額 | 備 考
| 機器類撤去 | 撤去材運搬・搬出含む
1
式
| 配管類撤去 | 冷媒管・空調ﾄﾞﾚﾝ
|  | ﾗｯｷﾝｸﾞ撤去材運搬含む | 1
式
| 制御設備撤去 | 撤去材運搬含む
1
式
| ﾌﾛﾝｶﾞｽ回収 | 冷房能力45.0kw 暖房能力50.0kw
|  | （処分含む） | 1
式
計
| 2.共和小学校 細目別内訳 | [5 empty] | 13
| 1.空気調和設備修繕 |  | 5.発生材処理 |  |  | (1)発生材処理
| 名 称 | 摘 要 | 数 量 | 単位 | 単 価 | 金 額 | 備 考
| 機器類処分 | 混合廃棄物 6.0㎥程度
1
式
| 配管類処分 | 廃ﾌﾟﾗｽﾁｯｸ類 0.1㎥程度
|  | 金属くず類 0.1㎥程度 | 1
式
計

## 大野台小
| 3.大野台小学校 細目別内訳 | [5 empty] | 14
【内訳書作成上の注意点】 | 1.空気調和設備修繕 |  | 1.空気調和設備 |  |  | (1)機器設備
| 名 称 | 摘 要 | 数 量 | 単位 | 単 価 | 金 額 | 備 考
| 【MAC-1】 | 冷房:45.0kW 暖房:50.0kW
| ﾋﾞﾙ用ﾏﾙﾁｴｱｺﾝ | 防振ｺﾞﾑ,標準付属品一式 | 1
| (室外機) |  |  | 組
| 【MAC-1-1】 | 天井ｶｾｯﾄ形(4方向)
| ﾋﾞﾙ用ﾏﾙﾁｴｱｺﾝ | 冷房:8.0kW 暖房:9.0kW | 2
| (室内機) | 標準付属品一式 |  | 組
| 【MAC-1-2】 | 天井ｶｾｯﾄ形(4方向)
| ﾋﾞﾙ用ﾏﾙﾁｴｱｺﾝ | 冷房:7.1kW 暖房:8.0kW | 2
| (室内機) | 標準付属品一式 |  | 組
| 【MAC-1-3】 | 天井ｶｾｯﾄ形(4方向)
| ﾋﾞﾙ用ﾏﾙﾁｴｱｺﾝ | 冷房:7.1kW 暖房:8.0kW | 1
| (室内機) | 標準付属品一式 |  | 組
| 【MAC-1-4】 | 天井ｶｾｯﾄ形(4方向)
| ﾋﾞﾙ用ﾏﾙﾁｴｱｺﾝ | 冷房:7.1kW 暖房:8.0kW | 1
| (室内機) | 標準付属品一式 |  | 組
| 冷媒追加充填費 | MAC-1系統
|  | R410A 9.0kg程度 | 1
式
| 機器据付・搬入費 | 空気調和設備
1
式
| 現場雑費 | 試験調整費含む
1
式
計
| 3.大野台小学校 細目別内訳 | [5 empty] | 15
| 1.空気調和設備修繕 |  | 1.空気調和設備 |  |  | (2)配管設備
| 名 称 | 摘 要 | 数 量 | 単位 | 単 価 | 金 額 | 備 考
| 冷媒管 | 液管：9.52φ ガス管：15.88φ
6
ｍ
| 冷媒管 | エキスパン
| 継手類 |  | 1
式
冷媒管
| 配管工費 |  | 1
式
| ドレン管 | 20A
6
ｍ
ドレン管
| 継手類 |  | 1
式
ドレン管
| 配管工費 |  | 1
式
| 配管切断費 | 空気調和設備
1
式
| 保温工費 | 空気調和設備
1
式
計
| 3.大野台小学校 細目別内訳 | [5 empty] | 16
| 1.空気調和設備修繕 |  | 2.自動制御設備 |  |  | (1)計装設備
| 名 称 | 摘 要 | 数 量 | 単位 | 単 価 | 金 額 | 備 考
| 電動機結線費 | 取外し・再接続
1
か所
| 連絡線 | 取外し・再接続
1
か所
| ﾜｲﾔｰﾄﾞﾘﾓｺﾝ | 空調機 材工共
3
個
| ﾜｲﾔｰﾄﾞﾘﾓｺﾝ | 全熱交換器 材工共
4
個
| EM-CEEｹｰﾌﾞﾙ | 1.25mm2- 2C
|  | ﾋﾟｯﾄ・天井 | 1
ｍ
| EM-ECTFｹｰﾌﾞﾙ | 0.75mm2- 2C
|  | ﾋﾟｯﾄ・天井 | 20
ｍ
| 1種金属線ぴ(MM1) | A型(25.4㎜)
2
ｍ
| 線ぴ付属品 | ｺｰﾅｰﾎﾞｯｸｽ 2個程度
|  | 2個用ｽｲｯﾁﾎﾞｯｸｽ2個程度 | 1
式
計
| 3.大野台小学校 細目別内訳 | [5 empty] | 17
| 1.空気調和設備修繕 |  | 3.建築 |  |  | (1)天井改修
| 名 称 | 摘 要 | 数 量 | 単位 | 単 価 | 金 額 | 備 考
| 天井 化粧 | ジプトーン脱着
| せっこうﾎﾞｰﾄﾞ |  | 1
| 張り(GB-D) |  |  | 式
計
| 3.大野台小学校 細目別内訳 | [5 empty] | 18
| 1.空気調和設備修繕 |  | 4.撤去 |  |  | (1)撤去
| 名 称 | 摘 要 | 数 量 | 単位 | 単 価 | 金 額 | 備 考
| 機器類撤去 | 撤去材運搬・搬出含む
1
式
| 配管類撤去 | 冷媒管・空調ﾄﾞﾚﾝ
|  | ﾗｯｷﾝｸﾞ撤去材運搬含む | 1
式
| 制御設備撤去 | 撤去材運搬含む
1
式
| ﾌﾛﾝｶﾞｽ回収 | 冷房能力45.0kw 暖房能力50.0kw
|  | （処分含む） | 1
式
計
| 3.大野台小学校 細目別内訳 | [5 empty] | 19
| 1.空気調和設備修繕 |  | 5.発生材処理 |  |  | (1)発生材処理
| 名 称 | 摘 要 | 数 量 | 単位 | 単 価 | 金 額 | 備 考
| 機器類処分 | 混合廃棄物 6.0㎥程度
1
式
| 配管類処分 | 廃ﾌﾟﾗｽﾁｯｸ類 0.1㎥程度
|  | 金属くず類 0.1㎥程度 | 1
式
計

## 麻溝台中
| 4.麻溝台中学校 細目別内訳 | [5 empty] | 20
【内訳書作成上の注意点】 | 1.空気調和設備修繕 |  | 1.空気調和設備 |  |  | (1)機器設備
| 名 称 | 摘 要 | 数 量 | 単位 | 単 価 | 金 額 | 備 考
| 【MAC-1】 | 冷房:45.0kW 暖房:50.0kW
| ﾋﾞﾙ用ﾏﾙﾁｴｱｺﾝ | 防振ｺﾞﾑ,標準付属品一式 | 1
| (室外機) |  |  | 組
| 【MAC-1-1】 | 天井ｶｾｯﾄ形(4方向)
| ﾋﾞﾙ用ﾏﾙﾁｴｱｺﾝ | 冷房:8.0kW 暖房:9.0kW | 2
| (室内機) | 標準付属品一式 |  | 組
| 【MAC-1-2】 | 天井ｶｾｯﾄ形(4方向)
| ﾋﾞﾙ用ﾏﾙﾁｴｱｺﾝ | 冷房:7.1kW 暖房:8.0kW | 2
| (室内機) | 標準付属品一式 |  | 組
| 【MAC-1-3】 | 天井ｶｾｯﾄ形(4方向)
| ﾋﾞﾙ用ﾏﾙﾁｴｱｺﾝ | 冷房:7.1kW 暖房:8.0kW | 1
| (室内機) | 標準付属品一式 |  | 組
| 【MAC-1-4】 | 天井ｶｾｯﾄ形(4方向)
| ﾋﾞﾙ用ﾏﾙﾁｴｱｺﾝ | 冷房:8.0kW 暖房:9.0kW | 1
| (室内機) | 標準付属品一式 |  | 組
| 冷媒追加充填費 | MAC-1系統
|  | R410A 9.0kg程度 | 1
式
| 機器据付・搬入費 | 空気調和設備
1
式
| 現場雑費 | 試験調整費含む
1
式
計
| 4.麻溝台中学校 細目別内訳 | [5 empty] | 21
| 1.空気調和設備修繕 |  | 1.空気調和設備 |  |  | (2)配管設備
| 名 称 | 摘 要 | 数 量 | 単位 | 単 価 | 金 額 | 備 考
| 冷媒管 | 液管：9.52φ ガス管：15.88φ
6
ｍ
| 冷媒管 | エキスパン
| 継手類 |  | 1
式
冷媒管
| 配管工費 |  | 1
式
| ドレン管 | 20A
6
ｍ
ドレン管
| 継手類 |  | 1
式
ドレン管
| 配管工費 |  | 1
式
| 配管切断費 | 空気調和設備
1
式
| 保温工費 | 空気調和設備
1
式
計
| 4.麻溝台中学校 細目別内訳 | [5 empty] | 22
| 1.空気調和設備修繕 |  | 2.自動制御設備 |  |  | (1)計装設備
| 名 称 | 摘 要 | 数 量 | 単位 | 単 価 | 金 額 | 備 考
| 電動機結線費 | 取外し・再接続
1
か所
| 連絡線 | 取外し・再接続
1
か所
| ﾜｲﾔｰﾄﾞﾘﾓｺﾝ | 空調機 材工共
3
個
| EM-CEEｹｰﾌﾞﾙ | 1.25mm2- 2C
|  | ﾋﾟｯﾄ・天井 | 1
ｍ
計
| 4.麻溝台中学校 細目別内訳 | [5 empty] | 23
| 1.空気調和設備修繕 |  | 3.建築 |  |  | (1)天井改修
| 名 称 | 摘 要 | 数 量 | 単位 | 単 価 | 金 額 | 備 考
| 天井 化粧 | ジプトーン脱着
| せっこうﾎﾞｰﾄﾞ |  | 1
| 張り(GB-D) |  |  | 式
計
| 4.麻溝台中学校 細目別内訳 | [5 empty] | 24
| 1.空気調和設備修繕 |  | 4.撤去 |  |  | (1)撤去
| 名 称 | 摘 要 | 数 量 | 単位 | 単 価 | 金 額 | 備 考
| 機器類撤去 | 撤去材運搬・搬出含む
1
式
| 配管類撤去 | 冷媒管・空調ﾄﾞﾚﾝ
|  | ﾗｯｷﾝｸﾞ撤去材運搬含む | 1
式
| 制御設備撤去 | 撤去材運搬含む
1
式
| ﾌﾛﾝｶﾞｽ回収 | 冷房能力45.0kw 暖房能力50.0kw
|  | （処分含む） | 1
式
計
| 4.麻溝台中学校 細目別内訳 | [5 empty] | 25
| 1.空気調和設備修繕 |  | 5.発生材処理 |  |  | (1)発生材処理
| 名 称 | 摘 要 | 数 量 | 単位 | 単 価 | 金 額 | 備 考
| 機器類処分 | 混合廃棄物 6.0㎥程度
1
式
| 配管類処分 | 廃ﾌﾟﾗｽﾁｯｸ類 0.1㎥程度
|  | 金属くず類 0.1㎥程度 | 1
式
計