## 予定価格
別紙明細
件名：市立中央中学校階段昇降機設置修繕
名 称 | 摘 要 | 数 量 | 単 位 | 単 価 | 金 額
1.仮設、養生費 （ｺｰﾝ使用、階段養生等） |  | 1 | 式
2.既存ﾋﾞﾆﾙﾊﾝﾄﾞﾚｰﾙ撤去 | 1階～3階まで 2段 3600×8箇所 28.8m程度 | 1 | 式
ﾌﾞﾗｹｯﾄ部補修 |  | 38 | ヶ所
3.車椅子用階段昇降機 ｼﾝﾌｫﾆｰEA6設置工 |  | 1 | 式
型式 | ｼﾝﾌｫﾆｰEA６
駆動方式 | ﾗｯｸﾋﾟﾆｵﾝｷﾞｱ方式
定員/用途 | 1名/車椅子用
積載荷重 | 180kg
ﾃｰﾌﾞﾙ寸法 | W800mm×D1200mm
電源 | 単相100V 50Hz
消費電力 | 300W
昇降速度 | 約6.6m/min
固定方法 | 支柱固定
操作方法 | 押し続けﾎﾞﾀﾝ方式
安全装置 | 過速防止装置・障害物感知ｾﾝｻｰ 非常停止ｽｲｯﾁ・故障時手動操作機能 ﾚｰﾙ上限ｵｰﾊﾞｰﾗﾝ防止機構
その他 | ﾜｲﾔﾚｽﾘﾓｺﾝ・本体ｶﾊﾞｰ ｷｰｽｲｯﾁ付操作ﾎﾞﾀﾝ 確認申請書の提出・受取り
4.電気工
材料 1階分電盤より1階階段下 EEF2.0 30m程度 |  | 1 | 式
同上 IE1.6 |  | 1 | 式
金属ﾓｰﾙ 6m程度 |  | 1 | 式
ﾌﾟﾙﾎﾞｯｸｽ |  | 1 | 個
施工費 天井内隠蔽配線工、 金属ﾓｰﾙ取付 ﾌﾟﾙﾎﾞｯｸｽ取付 |  | 1 | 式
壁貫通孔・防火区画貫通処理 |  | 1 | ヶ所
分電盤接続工 |  | 1 | 式
諸経費 |  | 1 | 式
【小 計】
【消費税】
【合 計】